## PickAndPlace_PCB3_1_2025-12-16
Designator | Device | Footprint | Mid X | Mid Y | Ref X | Ref Y | Pad X | Pad Y | Pins | Layer | Rotation | SMD | Comment
BUZZER1 | 1255-P6.5MM | BUZ-TH_BD12.5-P6.50-D1.4 | 20.574mm | 20.193mm | 20.574mm | 20.193mm | 17.324mm | 20.193mm | 2 | T | 0 | No | 4kHz
R1 | SCR0402J100R | R0402 | -44mm | 0mm | -44mm | 0mm | -44mm | 0.433mm | 2 | T | 270 | Yes | 100Ω
R2 | SCR0402J100R | R0402 | 0mm | 43mm | 0mm | 43mm | 0.433mm | 43mm | 2 | T | 180 | Yes | 100Ω
R3 | SCR0402J100R | R0402 | 43mm | 0mm | 43mm | 0mm | 43mm | -0.433mm | 2 | T | 90 | Yes | 100Ω
R4 | SCR0402J100R | R0402 | 0mm | -42.5mm | 0mm | -42.5mm | 0.433mm | -42.5mm | 2 | T | 180 | Yes | 100Ω
SW1 | TSD001A05018A | SW-TH_4P-L6.0-W6.0-P4.50-LS6.3 | -78.5mm | 0mm | -78.5mm | 0mm | -81.65mm | 2.25mm | 4 | T | 0 | No | TSD001A05018A
SW2 | TSD001A05018A | SW-TH_4P-L6.0-W6.0-P4.50-LS6.3 | 0mm | 78.5mm | 0mm | 78.5mm | -2.25mm | 75.35mm | 4 | T | 90 | No | TSD001A05018A
SW3 | TSD001A05018A | SW-TH_4P-L6.0-W6.0-P4.50-LS6.3 | 78.5mm | 0mm | 78.5mm | 0mm | 75.35mm | 2.25mm | 4 | T | 0 | No | TSD001A05018A
SW4 | TSD001A05018A | SW-TH_4P-L6.0-W6.0-P4.50-LS6.3 | 0mm | -78.5mm | 0mm | -78.5mm | 2.25mm | -75.35mm | 4 | T | 270 | No | TSD001A05018A
C1 | TCC0603X7R104K250CT | C0603 | -17mm | 19mm | -17mm | 19mm | -17mm | 18.3mm | 2 | T | 90 | Yes | 100nF
C2 | 16V100uF CD288 | CAP-TH_BD5.0-P2.00-D0.5-FD-1 | -24mm | 19mm | -24mm | 19mm | -24mm | 20mm | 2 | T | 270 | No | 100uF
CN1 | XH-2AW_C33132 | CONN-TH_2P-P2.50_XH-2AW | 26.5mm | -12mm | 26.5mm | -12mm | 27.751mm | -12mm | 2 | T | 180 | No | XH-2AW
U1 | ARDUINO_NANO | ARDUINO_NANO | -58.5mm | 59.5mm | -58.5mm | 59.5mm | -50.88mm | 41.72mm | 30 | T | 180 | No | ARDUINO_NANO
LED1 | 333-2SURD/S530-A3 | LED-TH_BD5.9-P2.54-RD_RED | -30.5mm | 0mm | -30.5mm | 0mm | -30.5mm | -1.27mm | 2 | T | 90 | No | 333-2SURD/S530-A3
LED2 | 333-2SURD/S530-A3 | LED-TH_BD5.9-P2.54-RD_RED | 0mm | 30.5mm | 0mm | 30.5mm | -1.27mm | 30.5mm | 2 | T | 0 | No | 333-2SURD/S530-A3
LED3 | 333-2SURD/S530-A3 | LED-TH_BD5.9-P2.54-RD_RED | 30.5mm | 0mm | 30.5mm | 0mm | 30.5mm | 1.27mm | 2 | T | 270 | No | 333-2SURD/S530-A3
LED4 | 333-2SURD/S530-A3 | LED-TH_BD5.9-P2.54-RD_RED | 0mm | -30.5mm | 0mm | -30.5mm | -1.27mm | -30.5mm | 2 | T | 0 | No | 333-2SURD/S530-A3
SW5 | SS11-BBIWQ-R20-R | SW-TH_SS11-BBIWQ-XX | -3.5mm | 0mm | -3.5mm | 0mm | -7mm | 0mm | 2 | T | 0 | No | SS11-BBIWQ-R20-R